## BOM
层 | 物料 | 说明 | 类型 | 单位 | 数量
1 | 502605040045 | 前角垫(front corner pad)/N002-906/1000*100*100/BC-245CN-CE/ROHS | 采购件 | Ea | 2
1 | 502605040046 | 后角垫(rear corner pad)/N002-908/BC-245CN-CE/ROHS | 采购件 | Ea | 2
1 | 502924540001 | 下铰链组件(bottom hinge assembly)/N002-103/BC-245CN-CE/ROHS | 采购件 | Ea | 1
1 | 502924540002 | 上铰链组件(top hinge assembly)/N002-102/BC-245CN-CE/ROHS | 采购件 | Ea | 1
1 | 503603040008 | 果菜盒盖(vegetable basket cover)/N002-113/BC-245CN-CE/玻璃/RoHS,欧洲食品级 | 采购件 | Ea | 1
1 | -503705040272 | [废弃/Y411010379]箱体部件(cabinet assembly foamed)/N002-100A/S21003白色,荣事达迷宫/CE-BC245-A/RoHS专用 | 子装配件 | Ea | 1
2 | 500705040031 | 接线盒螺钉孔垫板(junction box screw hole plate)/B102.5.1.1.1(改进型)/BC-50/PE中空板用/ROHS | 采购件 | Ea | 1
2 | 500718530002 | 胆口加强槽(liner mouth strengthen slot)/N004-205/Q235/BD-185CN-CE/ROHS | 采购件 | Ea | 2
2 | 500723110008 | 感温头盖板固定片(sensor cover fixed plate)/10冷轧钢板,零件本色/Z231X11A-1254/1A-1254/ROHS专用 | 采购件 | Ea | 4
2 | 501124540047 | 背板(back panel)/501124540047/PE中空板,1843*590,浅灰色,S22042,N002-205A,阻燃等级要求V2/BC-245CN-CE/RoHS | 采购件 | Ea | 1
2 | 501219510089 | 后下梁(back bottom beam)/N029-206A/镀锌板/CE-BC195-A/RoHS | 采购件 | Ea | 1
2 | -501221210018 | [废弃/Y411012297]上梁(top front beam)(涂复后)/N6N3-208/白色,S12003/CE-BCD212-A/RoHS | 子装配件 | Ea | 1
3 | 500721210016 | [废弃/Y411012297]上梁(top front beam)(涂复前)/N6N3-208/组件/CE-BCD212-A/RoHS | 采购件 | Ea | 1
3 | 500503200014 | 无磷转化剂(non-phosphorus transformation agent)//液体,无色/通用/RoHS | 采购件 | Kg | 0.00282
3 | 500800600035 | 中薄粉(thin powder)//白色,S12003//RoHS | 采购件 | Kg | 0.0077
3 | 500800500006 | 无磷脱脂剂(non-phosphorus degreasing agent)//粉剂,有色/通用/RoHS | 采购件 | Kg | 0.00371
3 | 502604000003 | 保护膜(protective film)/4.5*300/ROHS | 采购件 | Rol | 0.001834
2 | 501219510090 | 后上梁(back top beam)/N002-207A/镀锌板/CE-BC245-A/RoHS | 采购件 | Ea | 1
2 | -501224540040 | [废弃/Y411012297]下前梁(bottom front beam)(涂复后)/N002-209A/白色,S12003/CE-BC245-A/RoHS | 子装配件 | Ea | 1
3 | 500724540014 | 下前梁(bottom front beam)(涂复前)/N002-209A//BC-245CN-CE/RoHS | 采购件 | Ea | 1
3 | 500503200014 | 无磷转化剂(non-phosphorus transformation agent)//液体,无色/通用/RoHS | 采购件 | Kg | 0.00211
3 | 500800500006 | 无磷脱脂剂(non-phosphorus degreasing agent)//粉剂,有色/通用/RoHS | 采购件 | Kg | 0.00279
3 | 502604000003 | 保护膜(protective film)/4.5*300/ROHS | 采购件 | Rol | 0.001834
3 | 500800600035 | 中薄粉(thin powder)//白色,S12003//RoHS | 采购件 | Kg | 0.0038
2 | -501224540041 | [废弃/Y411012297]左侧板(left side panel)/N002-201A/S12003白色/CE-BC245-A/RoHS | 子装配件 | Ea | 1
3 | 500800600035 | 中薄粉(thin powder)//白色,S12003//RoHS | 采购件 | Kg | 0.1381
3 | -500700000238 | 开料侧板(raw blanking side sheet)/550大单门/荣事达迷宫(一出二)/2891*556*0.5/RoHS | 子装配件 | Ea | 0.5
4 | 500300200003 | 冷轧钢板卷材(cold-rolled steel plate coil)/1120×δ0.5[卷料(0.5*1120*C)]/ROHS | 采购件 | Kg | 6.354
4 | 500700000001 | 边角料(scrap)/冷扎钢板/ROHS | 采购件 | Kg | -0.0454
3 | 500503200014 | 无磷转化剂(non-phosphorus transformation agent)//液体,无色/通用/RoHS | 采购件 | Kg | 0.15912
3 | 500800500006 | 无磷脱脂剂(non-phosphorus degreasing agent)//粉剂,有色/通用/RoHS | 采购件 | Kg | 0.021273
3 | 500503000049 | PE膜(PE film)/540X0.03/每卷200米/ROHS | 采购件 | Rol | 0.007
2 | -501224540042 | [废弃/Y411012297]右侧板(right side panel)/N002-202A/S12003白色/CE-BC245-A/RoHS | 子装配件 | Ea | 1
3 | 500800600035 | 中薄粉(thin powder)//白色,S12003//RoHS | 采购件 | Kg | 0.1381
3 | -500700000238 | 开料侧板(raw blanking side sheet)/550大单门/荣事达迷宫(一出二)/2891*556*0.5/RoHS | 子装配件 | Ea | 0.5
4 | 500300200003 | 冷轧钢板卷材(cold-rolled steel plate coil)/1120×δ0.5[卷料(0.5*1120*C)]/ROHS | 采购件 | Kg | 6.354
4 | 500700000001 | 边角料(scrap)/冷扎钢板/ROHS | 采购件 | Kg | -0.0454
3 | 500503200014 | 无磷转化剂(non-phosphorus transformation agent)//液体,无色/通用/RoHS | 采购件 | Kg | 0.015912
3 | 500800500006 | 无磷脱脂剂(non-phosphorus degreasing agent)//粉剂,有色/通用/RoHS | 采购件 | Kg | 0.021273
3 | 500503000049 | PE膜(PE film)/540X0.03/每卷200米/ROHS | 采购件 | Rol | 0.007
2 | 502202050001 | 冷柜白朗150泡沫条(foam)/B205.B.10/350*15*15//RoHS | 采购件 | Ea | 1
2 | 502500200016 | 十字槽六角法兰面自攻螺钉(screw)/ST5*14/RoHS | 采购件 | Ea | 6
2 | 502500300065 | 十字槽沉头螺钉(screw)/LD-0007/GB846-85,ST3.5*9.5/RoHS | 采购件 | Ea | 2
2 | 502101000005 | 通 海绵胶带(sponge tape)150*65*6/ROHS | 采购件 | Ea | 14
2 | 501224540051 | 角铁(angle iron)/N002-203A-3/冷轧钢板镀锌/CE-BC245-A/ROHS | 采购件 | Ea | 2
2 | 500800100006 | 组合聚醚(portfolio polyether)(白料)/低密低导型/RoHS | 采购件 | Kg | 1.8379
2 | 500800200002 | 环戊烷(cyclopentane)/C5H10/RoHS | 采购件 | Kg | 0.24811
2 | 500800300001 | 黑料(Isocyanate)/RoHS | 采购件 | Kg | 2.6098
2 | 500501200145 | 美纹胶带(masking tape)//W=60mm,27.4m-卷//RoHS | 采购件 | M | 3.151
2 | 502500100069 | 十字槽盘头自攻螺钉(screw)/LD-0005/ST4.2×12-F-H(GB845-85)/ROHS | 采购件 | Ea | 18
2 | 500501200141 | 黄色胶带(yellow tape)//W=50mm,45.7m-卷,黄色//RoHS | 采购件 | M | 12.3847
2 | 500501200140 | PET胶带(PET tape)//W=30mm,50m-卷,蓝色//ROHS | 采购件 | M | 11.6
2 | 502101000004 | 通 海绵胶带(sponge tape)500*20*5/ROHS | 采购件 | Ea | 1
2 | 502101000225 | 海绵胶带(sponge tape)//140*40*6/ROHS | 采购件 | Ea | 5
2 | 501109010013 | 温控衬盒(temperature control box)/501109010013/HIPS,白色,S12006,L008-211/阻燃等级5VA/BCD-90CAL-UL/RoHS | 采购件 | Ea | 1
2 | 501100000053 | PE防护块(protection block)/ROHS | 采购件 | Ea | 1
2 | 500501200018 | 皱纹纸胶带(masking tape)/30mm*50m/RoHS通用 | 采购件 | M | 0.068
2 | 501725040003 | 蒸发器总成(evaporator assembly)/N002-402/铝管替代铜管/BC-250/RoHS | 采购件 | Ea | 1
2 | 501124540050 | 箱内胆(cabinet liner)/N002-210A/高光HIPS,白色,S12006,板材尺寸;1500*670*3.8,一出一/CE-BC245-A/RoHS | 采购件 | Ea | 1
2 | 502402010052 | 箱体配线(cabinet wire)/XPX-0003/BC225CN-CE/BC-250CN-CE/出口欧洲/组件/ROHS专用 | 采购件 | Ea | 1
2 | 500503000059 | 感温套管(thermostat sensor sleeve)/B176.1-9/ELUX专供,HT500503000005/RoHS | 采购件 | Ea | 1
2 | 501117210046 | 蒸发器支撑卡(bracket)/999861/PP,零件本色/BCD-172FM/RoHS | 采购件 | Ea | 2
2 | 500501206013 | 铝箔胶带(aluminum foil tape)//纯铝箔(有背纸),W=50, 50米-卷,厚度为0.030,零件本色//ROHS | 采购件 | M | 0.25
2 | 501109040015 | 门灯开关密封盒(door light switch sealed box)/501109040015/ABS,白色,S12006,阻燃等级5VA/BC-90CH/RoHS | 采购件 | Ea | 1
2 | 501124540018 | 出水管(outer tube)/N002-213/PP/BC-245CN-CE/ROHS,欧洲食品级 | 采购件 | Ea | 1
2 | 501109040016 | 门灯开关加强板(door light switch reinforce)/501109040016/ABS,白色,S12006,阻燃等级5VA/BC-90CH/RoHS | 采购件 | Ea | 1
2 | 502101000105 | 发泡单面胶带(single-sided foam tape)/1957/PU,(W=60) 0.3米/根,白色//RoHS | 采购件 | Ea | 1
2 | 500501200160 | 双面胶带(double sided tape)/1239/PE,W=30,5M-卷,白色//RoHS | 采购件 | M | 0.28
2 | 500503000049 | PE膜(PE film)/540X0.03/每卷200米/ROHS | 采购件 | Rol | 0.0024
1 | 501113310009 | 蒸发盘挂钮(evaporator coil link button)/B116A.1-9/黑色/ROHS,欧洲食品级 | 采购件 | Ea | 2
1 | 501124540001 | 调节脚(adjustable foot)/N002-104/S22019色/BC-245CN-CE/ROHS | 采购件 | Ea | 1
1 | 501124540002 | 上铰链调整垫片(seal plate)/N002-109/ROHS | 采购件 | Ea | 2
1 | 501124540004 | 补空板(fill the empty plate)/N002-106/ABS,白色,S12003/BC-245CN-CE/ROHS | 采购件 | Ea | 1
1 | 501124540020 | 调节脚(adjustable foot)/N002-118/POM,S22019色/BC-245CN-CE/ROHS | 采购件 | Ea | 1
1 | 501124540022 | 果菜盒保护块(vegetable basket protection block)/N002-121/EPS/BC-245CN-CE/ROHS | 采购件 | Ea | 1
1 | 501106840008 | 蒸发盘(evaporator coil)/B106.5/黑色/ROHS | 采购件 | Ea | 1
1 | 501109010019 | 门盖板孔盖(door endcap hole cover)/L008-327/ABS,白色,S12003/BCD-90CAL-UL/ROHS | 采购件 | Ea | 1
1 | 501109010020 | 门轴套(door shaft cover)/L008-328/ABS,白色,S12003/BCD-90CAL-UL/ROHS | 采购件 | Ea | 1
1 | -501113040002 | 温控器盒组件(thermostat box assembly)/B176.7-2/白色,S12006,E14-220V-15W灯泡/BC-130/ROHS | 子装配件 | Ea | 1
2 | 501112040033 | 灯罩(lamp cover)/B114-4/透明,MAX POWER:15W字符/BC-120(一星级)/RoHS/欧洲食品安全级 | 采购件 | Ea | 1
2 | 502410000022 | 专 E14/240V/15W灯泡(bulb)/ROHS | 采购件 | Ea | 1
2 | 501112040062 | 温控盒(temperature control box)/B114-4/白色,S12006/BC-120(一星级)/阻燃,阻燃等级5VA/ROHS,欧洲食品级 | 采购件 | Ea | 1
2 | 502409000006 | 螺口灯座部件(lamp socket)/B115.9.0-B/ROHS | 采购件 | Ea | 1
1 | 501113040007 | 防漏冷塞(to prevent the leakage cold plug)/B176.5-2/BC-130/RoHS,欧洲食品级 | 采购件 | Ea | 1
1 | 501113040032 | 瓶框栏条(guardrail)/B176.5-4/BC-130/RoHS,欧洲食品级 | 采购件 | Ea | 1
1 | 501113040035 | 温控器旋钮(knob)/501113040035/ABS,乳蓝,S32034,B115.B,印刷图案B176.1-7,阻燃等级为5VA/BC-130/RoHS,欧洲食品级安全 | 采购件 | Ea | 1
1 | 501124540051 | 顶盖(top cover)/N002-101/S12003白色,470箱体/CE-BC245-A/RoHS | 采购件 | Ea | 1
1 | 501440100021 | 压缩机组件(compressor assembly)/YSJ-1088/QY73C45B,江苏白雪,R600a,220V-240V,50Hz,含电容/BC-245/RoHS | 采购件 | Tai | 1
1 | 501724540002 | 外挂冷凝器(plug-in condenser)/N002-404A/全冷藏专用/BC-245CN-CE/RoHS | 采购件 | Ea | 1
1 | 502401000126 | 电源线(power cable)/B102.1C/VDE,A型,黑色//REACH,ROHS | 采购件 | Ea | 1
1 | 502403000178 | 压缩机接地线/B107.0-5/黄绿色/CE认证/ROHS,REACH | 采购件 | Ea | 1
1 | 502403000237 | 连接管(tube connecting pipe)/502403000237/组件,216506,阻燃等级为5VA/BCD-197/RoHS | 采购件 | Ea | 3
1 | 502403000356 | 压缩机线束(compressor harness)/YPX-0003/VDE/A型/RoHS | 采购件 | Ea | 1
1 | 502407000277 | 温控器(thermostat)/WK-0004/EDZ2411/轴长16.5(8)/防爆/ROHS | 采购件 | Ea | 1
1 | 502408000009 | 灯开关(light switch)/B157.0.1-1/S12006/RoHS,欧洲食品级 | 采购件 | Ea | 1
1 | 502500100003 | 十字槽盘头不锈钢自攻螺钉(screw)/ST4×16/ROHS | 采购件 | Ea | 2
1 | 502500100004 | [废弃/Y411005500]十字槽盘头自攻螺钉(screw)/ST4×10/ROHS | 采购件 | Ea | 2
1 | 502500100007 | 十字槽盘头自攻螺钉(screw)/ST4×20/ROHS | 采购件 | Ea | 6
1 | 502500100010 | [废弃/Y411012302]十字槽圆柱头自攻刮削螺钉(screw)/GB/T13806.2,ST5*14/RoHS | 采购件 | Ea | 2
1 | 502500100071 | 十字槽盘头螺钉(screw)/GB818-85,M4X10,不锈钢/RoHS | 采购件 | Ea | 4
1 | 502500200002 | [废弃/Y411007022]沉头不锈钢自攻螺钉(screw)/ST4×12/ROHS | 采购件 | Ea | 6
1 | 502500200016 | 十字槽六角法兰面自攻螺钉(screw)/ST5*14/RoHS | 采购件 | Ea | 6
1 | 502500300010 | 十字槽圆柱头螺钉(screw)//GB822-88,M5*10//RoHS | 采购件 | Ea | 1
1 | 502501200010 | 十字槽螺钉组合件(screw assembly)/组件,M4X8/1340/RoHS | 采购件 | Ea | 4
1 | 502502400002 | 通 4内齿垫片(seal plate)/ROHS | 采购件 | Ea | 1
1 | 502603040029 | 包装底垫组件(bottom packing assembly)/N002-912/白色透明胶带/BC-245CN-CE/ROHS | 采购件 | Ea | 1
1 | 500503000046 | 打包带(packing belt)/PP,透明/1309/RoHS | 采购件 | Kg | 0.051
1 | 502605040044 | 泡沫面板(foam panel)/N002-905/1000*300*10/BC-245CN-CE/ROHS | 采购件 | Ea | 3
1 | 502605040015 | 门前防护垫(protective pad in the door front)/B119B.3/ROHS | 采购件 | Ea | 2
1 | 501105040145 | 防护罩(shield)/B102.0-7A+B102.0-8/阻燃ABS,黑色,S32008-ABS/RoHS | 采购件 | Ea | 1
1 | 501124540019 | 螺钉孔塞(plug)/N002-119/ABS,白色,S12003/BC-245CN-CE/ROHS | 采购件 | Ea | 2
1 | 501601000022 | 工艺管(process tube)/GYG-0001/TP2/通用件/RoHS | 采购件 | Ea | 1
1 | 501602000034 | 干燥过滤器(filter)/GLQ-0005/工艺管径φ6mm,出气管管径φ1.81mm,分子筛10g/通用件/RoHS | 采购件 | Ea | 1
1 | 501124540059 | 玻璃隔架装饰条(glass shelf decoration)/N002-125/HIPS,白色,S12006,459mm/BC-245CN-CE/RoHS,欧洲食品级 | 采购件 | Ea | 1
1 | 500501200146 | PET胶带(PET tape)//W=20mm,50m-卷,蓝色//ROHS | 采购件 | M | 0.6
1 | 500501200142 | 透明胶带(clear tape)//W=60mm,45.7m-卷//RoHS | 采购件 | M | 3.2447
1 | 500501200140 | PET胶带(PET tape)//W=30mm,50m-卷,蓝色//ROHS | 采购件 | M | 0.2
1 | 500500100005 | 制冷剂(refrigerant)/600a/ROHS | 采购件 | Kg | 0.025
1 | 500500400001 | 铜焊条(copper solder)/ROHS | 采购件 | Kg | 0.002
1 | 500500400005 | 25%银焊条(silver solder)(ROHS) | 采购件 | Kg | 0.0021
1 | 500503000034 | 拉紧索(strapping)/3mm*100mm/尼龙/ROHS | 采购件 | Ea | 1
1 | 500724540007 | 压缩机底板组件(compressor mounting panel assembly)/N002-107/BC-245CN-CE/ROHS | 采购件 | Ea | 1
1 | 502604050013 | 塑料袋(plastic bag)(拉链封口)/BZD-0001/ROHS | 采购件 | Ea | 1
1 | 502605040042 | 泡沫顶盖(top cover)/N002-902/BC-245CN-CE/ROHS | 采购件 | Ea | 1
1 | 502500100005 | [废弃/Y411011211]十字槽盘头自攻螺钉(screw)/ST4×12/ROHS | 采购件 | Ea | 6
1 | 50260403A002 | 说明书塑料袋(plastic bag for manual)(打4个孔)//PE薄膜,160x240mm,FAR,K4139A/CE-BD98-A/ROHS | 采购件 | Ea | 1
1 | 50260204A206 | 包装箱(carton box)//黄板箱双瓦楞,580*610*1475,FAR,R1319A/CE-BC245-A/ROHS | 采购件 | Ea | 1
1 | 50200204A235 | 铭牌(data plate)//哑银覆膜带变动流水号,105x55mm,FAR,R1319A/CE-BC245-A/ROHS | 采购件 | Ea | 1
1 | 50200104A196 | 说明书(manual)//12P双胶纸,小本,FAR,R1319A/CE-BC245-A/ROHS | 采购件 | Ea | 1
1 | 501111310025 | 蛋架(egg tray)/M006-104/GPPS,白色透明/BCD-113CM/RoHS,欧洲食品级 | 采购件 | Ea | 2
1 | 501124540038 | 果菜盒(vegetable basket)/N002-110/GPPS,白色透明/BC-245CN-CE/RoHS | 采购件 | Ea | 1
1 | 501113040034 | 大瓶框(large tray)(GPPS)/B176.5-3C/透明/BC-130/RoHS,欧洲食品级 | 采购件 | Ea | 3
1 | 501113040033 | 小瓶框(small tray)(GPPS)/B176.5-2C/透明/BC-130/RoHS,欧洲食品级 | 采购件 | Ea | 4
1 | -503700111801 | [废弃/Y411010379]冷藏门体总成(R door assembly)/N6G0-300B/白色,门胆带瓶框/CE-BC225C1-A/RoHS | 子装配件 | Ea | 1
2 | 501124540035 | 门上盖板(door top cover)/N6G1-301B/ABS,白色,S12003/CE-BC245C1-A/RoHS | 采购件 | Ea | 1
2 | 501124540008 | 门盖板(door cover)/N002-302/白色,S12003/BC-245CN-CE/ROHS | 采购件 | Ea | 1
2 | -501224540019 | [废弃/Y411012297]门板(door sheet)(涂复后)/N6G1-302/白色,S12003/CE-BC245C1-A/RoHS | 子装配件 | Ea | 1
3 | 500724540011 | [废弃/Y411012297]门板(door sheet)(涂复前)/N6G1-302/1345*621.5*0.5/CE-BC245C1-A/RoHS | 采购件 | Ea | 1
3 | 500800600035 | 中薄粉(thin powder)//白色,S12003//RoHS | 采购件 | Kg | 0.1433
3 | 500503200014 | 无磷转化剂(non-phosphorus transformation agent)//液体,无色/通用/RoHS | 采购件 | Kg | 0.013312
3 | 500800500006 | 无磷脱脂剂(non-phosphorus degreasing agent)//粉剂,有色/通用/RoHS | 采购件 | Kg | 0.01892
3 | 500501200100 | PE薄膜(PE film)/600*0.03/每卷200米/JC-330GEN/RoHS | 采购件 | Rol | 0.00783
2 | 501124540010 | 门限位块(door stopper)/N002-308/白色,S12003,POM/BC-245CN-CE/ROHS | 采购件 | Ea | 1
2 | 501124540011 | 门封条(door seal)/N002-304/PVC,白色,S12006,截面N002-312/BC-245CN-CE/RoHS,REACH | 采购件 | Ea | 1
2 | 501124540012 | 门内胆(door liner)/N002-303/高光HIPS,白色,S12006,板材尺寸:1494*662*1.4,一出一/BC-245CN-CE/RoHS | 采购件 | Ea | 1
2 | 500503000031 | 门体发泡纸(door foam paper)/B176.2.1-6/白纸(30g)/300*500/BC-140用(单位为张)/ROHS | 采购件 | Ea | 1
2 | 500501200018 | 皱纹纸胶带(masking tape)/30mm*50m/RoHS通用 | 采购件 | M | 2.5
2 | 500800200002 | 环戊烷(cyclopentane)/C5H10/RoHS | 采购件 | Kg | 0.07505
2 | 500800300001 | 黑料(Isocyanate)/RoHS | 采购件 | Kg | 0.78942
2 | 500800100006 | 组合聚醚(portfolio polyether)(白料)/低密低导型/RoHS | 采购件 | Kg | 0.55593
2 | 500501200141 | 黄色胶带(yellow tape)//W=50mm,45.7m-卷,黄色//RoHS | 采购件 | M | 1.1882
2 | 502500100069 | 十字槽盘头自攻螺钉(screw)/LD-0005/ST4.2×12-F-H(GB845-85)/ROHS | 采购件 | Ea | 1
2 | 500501200160 | 双面胶带(double sided tape)/1239/PE,W=30,5M-卷,白色//RoHS | 采购件 | M | 0.2
2 | 500501200140 | PET胶带(PET tape)//W=30mm,50m-卷,蓝色//ROHS | 采购件 | M | 0.5
1 | 502901040034 | 钢丝搁架(steel wire shelf)/N002-129/白色/BC-245/RoHS | 采购件 | Ea | 4
1 | 50260403A003 | 印红字大胶袋(printed red word big plastic bag)(6种语言打24个孔)//PE薄膜,2400x1900mm,N002-907,FAR品牌 BD-185 BC-245/ROHS | 采购件 | Ea | 1
1 | 50200604A102 | 能效标识(energy label)//可移胶,110×220mm,FAR,R1319A/CE-BC245-A/RoHS PPW | 采购件 | Ea | 1
1 | 50209994A109 | 包装标签(packaging label)//不干胶过光油,297x180mm,FAR,R1319A/CE-BC245-A/ROHS | 采购件 | Ea | 2
1 | 50201300A002 | 序列号标签(serial number label)//哑银覆膜,20x5mm/ROHS | 采购件 | Ea | 1
1 | 502099940097 | OK温度贴(OK temperature sticker)//直径25mm//R0HS | 采购件 | Ea | 1
1 | 502099940072 | 温度显示标贴(temperature display label)/透明/ROHS | 采购件 | Ea | 1
1 | 501124540060 | 钢丝搁架装饰条(steel wire shelf decoration)/B104.1-2/B104截面,433mm,S12006-ABS/BC-245/RoHS,欧洲食品级 | 采购件 | Ea | 4
1 | 50209990A025 | 标签(label)1//哑银覆膜,55x5mm/RoHS | 采购件 | Ea | 1