## Combi FR
COO2210SHWH
COMB300N
DP295VNR noir
ARDO
REFERENCE | CO 2210 SHB
CODE | 038980113
INSTALLATION | Pose Libre
MODELE | COMBINE
DIMENSIONS (cm)
Hauteur | 182
Largeur | 599
Profondeur | 62.8
SPECIFICITES GENERALES
Couleur | noir mat
Classe Energie | A+
Classe climatique | N/ST
Volume total net (lt) | 295
Volume utile réfrigérateur (lt) | 224
Volume utile congélateur (lt) | 71
Nbr de compresseur | 1
Porte reversible | -
Pieds ajustables | oui
PARTIE REFRIGERATEUR
Distribution froid | Brassé
Dégivrage | Automatique
Eclairage intérieur | oui
Clayettes | 3
Balconnet | 3
Porte bouteille | 1 (chromé)
Bacs à légumes | 1
Support œufs | 1
Compartiment 0-4° | -
PARTIE CONGELATEUR
Distribution froid | Statique
Nbr d'étoiles | 4*
Dégivrage | manuel
Nbr tiroirs
Bac à glaçon | oui
CARACTERISTIQUES TECHNIQUES
Consommation énergie annuelle | 259
Autonomie (h) | 30
Pouvoir de congélation (Kg/24h) | 3.5
Voltage (V) | 220-240
Frequence (hz) | 50
Niveau sonore (dBA) | 42
Poids net (kg) | 59
DIMENSIONS ET POIDS PRODUIT EMBALLE
Hauteur (cm) | 189.7
Largeur (cm) | 66.5
Profondeur (cm) | 68.5
Poids brut (kg) | 66
CODE EAN | 8056772405415